## Hoja 1
EHW011 | Ud |  | Anclaje químico estructural sobre hormigón, mediante ampolla química.
Anclaje químico estructural realizado sobre hormigón de resistencia característica mínima 20 N/mm², mediante perforación de 10 mm de diámetro y 80 mm de profundidad en cuyo interior se alojará una ampolla de resina de viniléster, libre de estireno, W-VD "WÜRTH" y posterior inserción de elemento de fijación compuesto por varilla roscada de acero cincado calidad 5.8, código de pedido 5915108110, W-VD-A/S M8-20/100 "WÜRTH", de 8 mm de diámetro y 100 mm de longitud, tuerca y arandela.
Código |  | Unidad |  | Descripción | Rendimiento | Precio unitario | Importe
1 |  |  |  | Materiales
mt26wur070a |  | Ud |  | Ampolla de resina de viniléster, libre de estireno, código de pedido 5915008080, W-VD M8 "WÜRTH", de 8 mm de diámetro y 80 mm de longitud. | 1 | 5.85 | 5.85
mt26wur090a |  | Ud |  | Elemento de fijación compuesto por varilla roscada de acero cincado calidad 5.8, código de pedido 5915108110, W-VD-A/S M8-20/100 "WÜRTH", de 8 mm de diámetro y 100 mm de longitud, tuerca y arandela. | 1 | 3.52 | 3.52
[5 empty] | Subtotal materiales: |  | 9.37
2 |  |  |  | Mano de obra
mo020 |  | h |  | Oficial 1ª construcción. | 0.105 | 22.13 | 2.32
mo112 |  | h |  | Peón especializado construcción. | 0.105 | 21.12 | 2.22
[5 empty] | Subtotal mano de obra: |  | 4.54
3 |  |  |  | Costes directos complementarios
|  | % |  | Costes directos complementarios | 2 | 13.91 | 0.28
Coste de mantenimiento decenal: 0,99€ en los primeros 10 años. |  |  |  |  | Costes directos (1+2+3): |  | 14.19