## Hoja 1
EHW020 | Ud | Anclaje mecánico de expansión, macho, sobre elemento de hormigón.
Anclaje mecánico de expansión, de acero cincado, código de pedido 5932006040, W-FA/S M6-5/40 "WÜRTH", insertado en perforación de 10 mm de diámetro y 55 mm de profundidad mínima, realizada mediante taladro con martillo percutor y broca, sobre elemento no fisurado, de hormigón de 20 N/mm² de resistencia característica mínima y 50 N/mm² de resistencia característica máxima.
Código |  | Unidad | Descripción | Rendimiento | Precio unitario | Importe
1 |  |  | Materiales
mt26wur220aa1 |  | Ud | Anclaje mecánico de expansión, de acero cincado, código de pedido 5932006040, W-FA/S M6-5/40 "WÜRTH", de 6 mm de diámetro y 40 mm de longitud, compuesto por cuerpo con cabeza roscada, tope para casquillo de expansión y base en forma de cono, casquillo de expansión, tuerca y arandela, para fijación de piezas de 5 mm de espesor máximo sobre elementos de hormigón, no fisurados. | 1 | 0.67 | 0.67
|  |  |  | Subtotal materiales: |  | 0.67
2 |  |  | Mano de obra
mo020 |  | h | Oficial 1ª construcción. | 0.055 | 22.13 | 1.22
mo112 |  | h | Peón especializado construcción. | 0.055 | 21.12 | 1.16
|  |  |  | Subtotal mano de obra: |  | 2.38
3 |  |  | Costes directos complementarios
|  | % | Costes directos complementarios | 2 | 3.05 | 0.06
Coste de mantenimiento decenal: 0,22€ en los primeros 10 años. |  |  |  | Costes directos (1+2+3): |  | 3.11