## Hoja 1
NIJ111 | m | Impermeabilización de junta de construcción en contacto con el agua, con perfil hidroexpansivo.
Impermeabilización de junta de construcción, vertical u horizontal, expuesta a presión hidrostática, temporal o permanente, con perfil hidroexpansivo de bentonita, de expansión controlada en contacto con agua, Waterblock GR "WÜRTH", de 20 mm de diámetro, colocado con solapes, fijado con clavos cada 50 cm.
Código |  | Unidad | Descripción | Rendimiento | Precio unitario | Importe
1 |  |  | Materiales
mt15sju010a |  | m | Perfil hidroexpansivo de bentonita, de expansión controlada en contacto con agua, Waterblock GR "WÜRTH", de 20 mm de diámetro. | 1.05 | 22.01 | 23.11
mt50spa100a |  | Ud | Punta de acero de 14x40 mm (diámetro 2,3 mm). | 2 | 0.02 | 0.04
|  |  |  | Subtotal materiales: |  | 23.15
2 |  |  | Mano de obra
mo032 |  | h | Oficial 1ª aplicador de productos impermeabilizantes. | 0.109 | 22.13 | 2.41
|  |  |  | Subtotal mano de obra: |  | 2.41
3 |  |  | Costes directos complementarios
|  | % | Costes directos complementarios | 2 | 25.56 | 0.51
Coste de mantenimiento decenal: 1,82€ en los primeros 10 años. |  |  |  | Costes directos (1+2+3): |  | 26.07