## Hoja 1
RLH020 | m² |  | Hidrófugo transparente para pavimentos.
Tratamiento superficial de protección hidrófuga para pavimentos de hormigón, mediante impregnación hidrófuga incolora, Mercurium "WÜRTH", aplicada en una mano (rendimiento: 0,275 kg/m²).
Código |  | Unidad |  | Descripción | Rendimiento | Precio unitario | Importe
1 |  |  |  | Materiales
mt27tsu010b |  | l |  | Impregnación hidrófuga incolora, Mercurium "WÜRTH", de naturaleza mineral en base acuosa, para aplicación sobre superficies de hormigón o piedra natural. | 0.275 | 21.7 | 5.97
[5 empty] | Subtotal materiales: |  | 5.97
2 |  |  |  | Mano de obra
mo038 |  | h |  | Oficial 1ª pintor. | 0.197 | 23.1 | 4.55
[5 empty] | Subtotal mano de obra: |  | 4.55
3 |  |  |  | Costes directos complementarios
|  | % |  | Costes directos complementarios | 2 | 10.52 | 0.21
Coste de mantenimiento decenal: 10,09€ en los primeros 10 años. |  |  |  |  | Costes directos (1+2+3): |  | 10.73